## Naslovna g-ob
SUTEREN d.o.o. za projektiranje i građenje
Hum Zabočki 93, 49210 Zabok, tel 049 221 223, gsm 098 19 76 492
www.suteren.com.hr, MB 2784149, OIB 49523592159
INVESTITOR:
Osnovna škola Đurmanec, 49225 Đurmanec, Đurmanec 49
GRAĐEVINA:
"Osnovna škola Đurmanec "
Troškovnik sanacije i rekonstrukcije vodovoda i odvodnje školske kuhinje
LOKACIJA:
na k.č.br. 631/1, k.o. Đurmanec Đurmanec bb, Đurmanec
PROJEKTANT:
Marko Ljubić, dipl.ing.arh.
DIREKTOR :
Davorin Krajačić, ing.građ.
Zabok, 13.04.2023.

## OPĆI UVJETI
Investitor: | Osnovna škola "Đurmanec", Đurmanec 49, 49225 Đurmanec
Građevina: | Osnovna škola "Đurmanec"
Lokacija: | k.č.br. 631/1 k.o. Đurmanec
OPĆI UVJETI
1.) | Sve radove potrebno je izvesti sukladno važećim zakonima, propisima i pravilnicima, poštujući pravila struke i pravila dobre prakse. Sve posebitosti pojedinog rada ili vrste radova dodatno su navedene u poglavljima ili pojedninačnim stavkama. Svi prijevozi, odvozi, čišćenja, montaže, skele, strojevi i drugi pomoćni elementi potrebni za izvedbu pojedninih radova moraju biti uračunati unutar jednične cijene.
2.) | Svi materijali i uređaji koji se ugrađuju moraju imati propisane ateste tj. dokaze sukladnosti i biti odobreni od strane naručitelja.
3.) | Ukoliko izvođač želi promjeniti određeni element/proizvod iz ugovorenog troškovnika, potrebno je dobiti pisanu suglasnost od strane naručitelja za ugradnju istog.
4.) | Svi pripremni radovi i radovi oko osiguranja gradilišta, postavljanje zaštitne ograde, kao i privremenih radnih podova – prijelaza rovova te osiguranja uvjeta za siguran prilaz, zaštitu radnika i sl. uračunati unutar jedinične cijene pojedine stavke.
5.) | Svi geodetski radovi, osim u posebno navedenim stavkama moraju biti uračunati unutar jediničnih cijena pojedine stavke.
6.) | Čišćenje tijekom građenja mora biti uračunato u jediničnu cijenu stavki. Razina čistoće nakon svake radnje mora biti na nivou da se buduća radnja može odvijati nesmetano.
7.) | Prije sastavljanja ponude, izvođač je dužan običi predmetnu parcelu kako bi ustanovio stvarno stanje te na osnovu toga unutar jediničnih cijena ukalkulirati sve potrebne troškove.

## REK. TROŠKOVNIKA
REKAPITULACIJA TROŠKOVNIKA GRAĐEVINSKIH I OBRTNIČKIH RADOVA
A | GRAĐEVINSKI RADOVI
I | RADOVI RUŠENJA I DEMONTAŽE | 0
II | BETONSKI I AB RADOVI | 0
III | HIDROIZOLACIJA | 0
IV | KERAMIČARSKI RADOVI | 0
VII | SOBOSLIKARSKI I LIČILAČKI RADOVI | 0
VII | RAZNI RADOVI | 0
| UKUPNO GRAĐEVINSKI RADOVI | 0
B | OBRTNIČKI RADOVI ViK
I | DEMONTAŽA I PRIPREMNI RADOVI | 0
II | INSTALACIJA VODOVODA | 0
III | INSTALACIJA KANALIZACIJE | 0
IV | GRAĐEVINSKI RADOVI | 0
| UKUPNO OBRTNIČKI RADOVI | 0
| A + B UKUPNO: | 0
| PDV 25 % | 0
| SVEUKUPNO | 0

## A GRAĐEVINSKI RADOVI
Br. stavke |  | Opis stavke | JM | Količina | J. C. | Iznos
A/1 |  | PRIPREMNI RADOVI, RADOVI DEMONTAŽA I RUŠENJA
A/1/1. |  | DEMONTAŽA SANITARNIH PREDMETA I IZNOŠENJE NAMJEŠTAJA I OPREME |  |  |  | 0
|  | Demontaža ili odvajanje sanitarnih predmeta s podnih ili zidnih elemenata. Predmeti koji se uklanjaju težine do 200 kg/kom. Kompletni inventar se iznosi u prostor dnevnog boravka, te ga je nakon izvedenih radova potrebno vratitit natrag. |  |  |  | 0
| a) | sudoper (prema izljevnom mjestu) | kom | 7 |  | 0
| b) | stolovi | kom | 5 |  | 0
| c) | ormari | kom | 2 |  | 0
| d) | sitni inventar | kpl | 1 |  | 0
| e) | skidanje podnih pločica sa čišćenjem podloge | m2 | 37 |  | 0
| f) | skidanje zidne pločica sa čišćenjem podloge | m2 | 50 |  | 0
A/1/2. |  | VANJSKI PRIPREMNI RADOVI
|  | Strojno ispiranje visokotlačnim peračem kompletne vanjske kanalizacijske mreže i revizionih okana kanalizacije. Navedeni rad se odnosi na priključnu kanalizaciju u suterenskom dijelu, gdje su locirane tri priključne revizijske vertikale. | kpl | 1 |  | 0
A/1/3. |  | UTOVAR I ODVOZ MATERIJALA
Utovar i odvoz materijala od rušenja, probijanja, štemanja i demontaža na gradsku deponiju udaljenu do 10 km.
| a) | Obračun po m3 odvežene šute, opeke, betona, glazure, armature, raznih podova s primjenom koeficijenta rastresitosti K = 1,50. | m3 | 3.7 |  | 0
A/1 |  | UKUPNO PRIPREMNI RADOVI, RADOVI DEMONTAŽA I RUŠENJA |  |  |  | 0
Br. stavke |  | Opis stavke | JM | Količina | J. C. | Iznos
A/II |  | BETONSKI I ZIDARSKI RADOVI
A/II/1. |  | PLIVAJUĆI ARMIRANI CEMENTNI ESTRIH - SANACIJA
Izvedba sanacije plivajućeg armiranog cementnog estriha. Izvodi se sa sitnozrnatim betonom klase C - 16/20 debljine 4,00-5,00cm ovisno o prostoriji. Podloga je dilatirana od obodnih zidova ulošcima EPS-T u deb. 1,00 cm.
U cijenu uključiti i PE foliju debljine 0,15 mm koja se povija uz zid za debljinu estriha i EPS u debljini 2+1 cm ispod PE folije.
Obračun po m2 izvedenog estriha.
| a) | d=5cm - plivajući armirani cementni estrih | m2 | 37 |  | 0
A/II/2. |  | RAZNI ZIDARSKI RADOVI
Naknada za zatvaranje šliceva, prodora i otvora nakon polaganja instalacija i ugradbe obrtničkih i instalaterskih elemenata. Stvarni utrošak rada i materijala dokazati putem potpisanog i ovjerenog građevinskog dnevnika.
| a) | KV-zidar, | sati | 16 |  | 0
| b) | PK-radnik, | sati | 16 |  | 0
| c) | materijal. | pauš. | 1 |  | 0
A/II |  | UKUPNO BETONSKI I ZIDARSKI RADOVI: |  |  |  | 0
A/III |  | HIDROIZOLACIJA
A/III/1. |  | HIDROIZOLACIJA PODA KUHINJE – POLIMER-CEMENTNI PREMAZ
Izvedba horizontalne hidroizolacije poda kuhinje hidroizolacijskim dvokomponentnim polimer-cementnim premazom u dva sloja sa svim potrebnim predradnjama i redoslijedom nanošenja.
Izvodi se na izvedeni armirani plivajući cementni estrih. Debljina sloja 0,2 cm.
Spoj vertikale i horizontale izvesti prema uputama proizvođača.
Sve prema uputama proizvođača materijala.
| a) | Podovi | m2 | 42 |  | 0
A/III |  | UKUPNO HIDROIZOLACIJA: |  |  |  | 0
A/IV |  | KERAMIČARSKI RADOVI
A/IV/1. |  | ZIDNE KERAMIČKE PLOČICE
Dobava materijala i opločenje zidova građevine sa zidnim keramičkim pločicama I klase, ljepljenje na prethodno ožbukane zidove. Kompletno s fugiranjem sljubnica fugirnom masom. Opločenje keramičkim pločicama u boji, uzorku i veličini po izboru investitora.
Obračun po m2 opločenih zidova.
|  |  | m2 | 50 |  | 0
A/IV/2. |  | PODNE KERAMIČKE PLOČICE
Dobava materijala i opločenje podova u stanu podnim keramičkim PROTUKLIZNIM pločicama I klase, ljepljenjem na prethodno izvedeni cementni estrih. Kompletno s fugiranjem sljubnica fugirnom masom. Opločenje keramičkim pločicama u boji, uzorku i veličini po izboru projektanta. U cijenu m2 opločenja uračunati dobavu i postavu aluminijskih kutnika na mjestima različite podne obloge ili različite visine poda.
|  | podrum | m2 | 37 |  | 0
A/IV |  | UKUPNO KERAMIČARSKI RADOVI: |  |  |  | 0
A/V |  | SOBOSLIKARSKI I LIČILAČKI RADOVI
A/V/1. |  | BOJANJE ZIDOVA I STROPOVA
Bojanje zidova i stropova sa poludisperzijskom bijelom bojom i perivom bojom u 2 naliča do potpune pokrivenosti i prethodnim dvostrukim kitanjem površina.
Obračun po m2 obojane površine prema normativima za soboslikarske radove.
poludisperzijska bijela boja
| a) | zidovi | m2 | 52 |  | 0
| b) | stropovi | m2 | 37 |  | 0
periva boja
| c) | zidovi blagovaonice - zid prema kuhinji | m2 | 20 |  | 0
| d) | struganje, kitanje, brušenje i bojanje postojeće unutarnje stolarije
|  | prozori | kom | 3 |  | 0
|  | vrata | kom | 4 |  | 0
A/V |  | UKUPNO SOBOSLIKARSKI I LIČILAČKI RADOVI: |  |  |  | 0
A/VI |  | RAZNI RADOVI
A/VI/1. |  | ČIŠĆENJE OBJEKTA
Čišćenje objekta u toku gradnje, te završno čišćenje prije primopredaje. U ovoj stavci treba ponuditi kompletne troškove rada i materijala za čišćenje.
| a) | trokratno grubo i fino čišćenje objekata u svim fazama građenja s odvozom šute i otpadaka, obračun po m2 korisne površine građevina | m2 | 37 |  | 0
A/VI |  | UKUPNO RAZNI RADOVI: |  |  |  | 0

## B OBRTNIČKI RADOVI ViK
Br. stavke | Opis stavke | JM | Količina | J. C. | Iznos
Napomena: Troškovnik instalacija vodovoda i kanalizacije rađen je na osnovu arhitektonskog iinstalacijskog rješenja, pregledom građevine i postojećih instalacija na licu mjesta. Pregledom postojeće temeljne kanalizacije uz građevinu i u podu podruma nije se moglo utvrditi činjenično stanje, što će se morati utvrditi i pregledati nakon čiščenja građevine i nakon početka radova na demontaži i pripremnim radovima. Zbog toga će se po potrebi utvrditi dodatni radovi, ako će uopće biti potrebni.
1. DEMONTAŽA I PRIPREMNI RADOVI
1.01. | Zatvaranje dovoda hladne i tople vode u vodomjernom oknu i priključnim vertikalama u više navrata, prema potrebi građenja. Nakon zatvaranja dovoda, potrebno je ispustiti vodu iz cjevovoda, izvesti prespajanje ili ugraditi ventile i nakon toga postupno puniti mrežu vodom uz stalnu kontrolu i odzračivanje.
Zatvaranje i otvaranje vode obavljati u dogovoru s predstavnikom korisnika.
| Obračun po komplet obavljenog zatvaranja i otvaranja. | kpl. | 1 |  | 0
1.02. | Demontaža spojnih elemenata sanitarnih uređaja i oprema s pričvrsnim i montažnim materijalom te otprema na odlagalište
|  | kpl. | 1 |  | 0
1.03. | Demontaža cijevi kanalizacije koje su postavljene u zidnoj i podnoj konstrukciji sa odvozom na odlagalište. Cijevi Ø32 - Ø110 mm. | m' | 25 |  | 0
1.04. | Demontaža tlačnih vodovodnih cijevi koje su postavljene u zidnoj i podnoj konstrukciji sa odvozom na odlagalište. Cijevi Ø15 - Ø20 mm. | m' | 25 |  | 0
1. UKUPNO DEMONTAŽA I PRIPREMNI RADOVI |  |  |  |  | 0
Br. stavke | Opis stavke | JM | Količina | J. C. | Iznos
2. INSTALACIJA VODOVODA
HLADNA, TOPLA VODA I CIRKULACIJA
2.01. | Nabava, prijenos i ugradnja plastičnih, tlačnih vodovodnih cijevi i spojnih komada - fitinga od polipropilena kao tip FUSIOTHERM-STABI COMPOSITE pipe proizvod AQUATHERM, NP 20 bara. Spajanje cijevi i spojnih komada izvodi se zavarivanjem.
Cijevi koje se ugrađuju u zidne i podne usjeke izoliraju se dvostrukim omotom pustenog filca učvršćenog mjedenom žicom li omotom AQUATHERM izolacije.
Cijevi koje se polažu ispod podne konstrukcije potrebno je zaštiti i izolirati omotom tvorničke izolacije.
Alternativa: cijevi MEPLA GEBERIT, ili slično.
Obračun po m' montiranih cijevi, prema profilu, sa spojnim komadima i obujmicama za ovjes i učvršćenje, te s toplinskom izolacijom.
|  | m' | 40 |  | 0
| PP d25 Ø20 mm | m' | 15 |  | 0
| PP d32 Ø25 mm | m' | 6 |  | 0
| ugradnja završnih pločica sa spajanjem po izljevnom mjestu | kom. | 14 |  | 0
2.02. | Nabava i ugradnja protočnog ventila za ugradnju s kromiranom kapom i rozetom.
| PP d20 Ø15 mm | kom. | 10 |  | 0
| PP d25 Ø20 mm | kom. | 4 |  | 0
2.03. | Nabava i ugradnja protočnog ventila za ugradnju s kromiranom kapom i rozetom.
| PP d32 Ø25 mm | kom. | 4 |  | 0
2.04. | Nabava, doprema i ugradnja slobodno protočnih kutnih ventila.
| Ø15 mm | kom. | 4 |  | 0
2.05. | Demontaža i ponovna montaža postojećih priključaka i priključenje instalacije vodovoda na postojeće zidne spremnike PTV-a
Obračun po kompletno izvedenom priključku :
- hladna voda Ø 25 mm
- topla voda Ø 25 mm
- optok tople vode Ø 15 mm
| Obračun po kompletno izvedenom priključku | kpl. | 7 |  | 0
2. UKUPNO INSTALACIJA VODOVODA |  |  |  |  | 0
Br. stavke | Opis stavke | JM | Količina | J. C. | Iznos
3. INSTALACIJA KANALIZACIJE
3.02. | Podni razvod i kratka spajanja. Nabava, prijenos i ugradnja PP, PVC ili PE kanalizacijskih cijevi i fazonskih komada. Spajanje izvesti na naglavak s "gumenom" brtvom ili obujmicom s gumenom brtvom. Cijevi se polažu na izniveliranu podlogu u padu na posteljicu od pijeska debljine 10-15 cm ili u zid.
Obračun po profilu i m' uključujući fazonske komade, obujmice i sav potrošni materijal.
| Ø50 mm | m' | 10 |  | 0
| Ø75 mm | m' | 14 |  | 0
| Ø110 mm | m' | 12 |  | 0
| Ø 125 mm | m' | 3 |  | 5,145,00
3.04. | Nabava, prijenos i ugradnja podnog slivnika s kromiranim poklopcem i rešetkom veličine 150/150 mm kao HL615S V2 perfekt odljeva dn 110 sa vodoravnim ili vertikalnim odvodom, brtvenom prirubncom 240x240/226x226, klapna sa inox poklopcem.
|  | kom. | 4 |  | 0
3.05. | Nabava, prijenos i ugradnja zidnog odzračnika od polipropilena ,kao proizvod HL905 (kod sudopera). | kom. | 2 |  | 0
3.07. | Nabava, doprema i ugradnja limenih kromiranih vratašca sa bravicom dim. 200x200 mm u okviru od kutnog željeza. Vratašca se montiraju kod fazonskih komada za čišćenje. | kom. | 5 |  | 0
3.08. | Ispitivanje vodovoda i kanalizacije, kompletne instalacije na protočnost, funkcionalnost i nepropusnost.
|  | kpl | 1 |  | 0
3. UKUPNO INSTALACIJA KANALIZACIJE |  |  |  |  | 0
Br. stavke | Opis stavke | JM | Količina | J. C. | Iznos
4. GRAĐEVINSKI RADOVI
4.01. | Izrada horizontalnih i vertikalnih šliceva veličine 15/5cm u zidu od opeke i podu, za ugradnju instalacija vodovoda i kanalizacije. Uračunati otpremu šute na odlagalište, a nakon ugradnje, otvore je potrebno zatvoriti i ožbukati
Obračun po metru.
| zidovi | m | 32 |  | 0
| podovi | m | 32 |  | 0
4.02. | Omazivanje cijevi vodovoda i kanalizacije u podnoj konstrukciji cementnim motrom nakon izvršenog pregleda i tlačne probe.
| Obračun po metru. | m | 64 |  | 0
4.03. | Probijanje stropne ab ploče debljine do 30 cm za prolaz cijevi vodovoda i kanalizacije
Obračun po probijenom otvoru.
| - otvor do Ø15 cm | kom. | 3 |  | 0
| - otvor do Ø15, 20 - 30 cm | kom. | 2 |  | 0
4. UKUPNO GRAĐEVINSKI RADOVI |  |  |  |  | 0